## NASLOV
Građevina: |  | URED OVLAŠTENE ARHITEKTICE JOSIPA RUŽIĆ | oznaka projekta:
SANACIJA SPOMEN KUĆE MARKA MARULIĆA |  | DOMOVINSKOG RATA 9, 21210 SOLIN | TD. 09_2017_T
TEL-FAKS 021 210 252
TROŠKOVNIK S PROJEKTANTSKIM CIJENAMA
SANACIJA SPOMEN KUĆE MARKA MARULIĆA
NA k.č. 2387, K.O. GROHOTE
Split, siječanj 2018.

## 1
Građevina: |  | URED OVLAŠTENE ARHITEKTICE JOSIPA RUŽIĆ |  |  | oznaka projekta:
SANACIJA SPOMEN KUĆE MARKA MARULIĆA |  | DOMOVINSKOG RATA 9, 21210 SOLIN |  |  | TD. 09_2017_T
TEL-FAKS 021 210 252
1 | RUŠENJA i DEMONTAŽE
R.b. | Opis stavke | Jed. mjere | Količina | Jed. cijena | Iznos
1 | RUŠENJA i DEMONTAŽE
1 | Isključivanje i blokiranje električne instalacije.
Nakon isključenja dovoda u objekat, ovlašteni električar treba prije bilo kakvog rada provjeriti da ne postoji nikakav napon u instalacijama na području zahvata.
| Obračun komplet pregled, isključivanje i premoščivanje. | komplet | 1 |  | 0
0
0
2 | Demontaža postojećih slojeva krovnog pokrova. |  |  |  | 0
| Demontiraju se svi slojevi krovnog pokrova na mjestu zahvata, radi derutnosti. Demontiraju se svi slojevi do nosive drvene konstrukcije (kupe kanalice, žbuka i letve). Pri demontaži treba provesti sve mjere sigurnosti pri radu i sva potrebna osiguranja preostalih obloga, objekata i komunikacija. Stavkom je obuhvaćena demontaža, iznošenje van objekta, utovar i odvoz na trajnu gradsku deponiju, uključivo sve takse. |  |  |  | 0
| Obračunava se po metru kvadratnom stvarno izvršene demontaže mjereno po kosini krova. | m2 | 112 |  | 0
0
0
3 | Demontaža postojeće nosive krovne konstrukcije. |  |  |  | 0
| Konstrukcija se demontira, iznosi iz objekta i odvozi na trajnu gradsku deponiju. Pri demontaži treba provesti sve mjere sigurnosti pri radu i sva potrebna osiguranja preostalih obloga, objekata i komunikacija. Stavkom je obuhvaćena demontaža, iznošenje van objekta, utovar i odvoz na trajnu gradsku deponiju, uključivo sve takse. |  |  |  | 0
| Obračunava se po metru kvadratnom stvarno izvršene demontaže mjereno tlocrtno. | m2 | 87 |  | 0
0
0
0
0
1 | RUŠENJA i DEMONTAŽE |  | UKUPNO: |  | 0
arhitektonski biro
ANTE KUZMANIĆ d.o.o.
arhitektonski biro
ANTE KUZMANIĆ d.o.o.
arhitektonski biro
ANTE KUZMANIĆ d.o.o.
arhitektonski biro
ANTE KUZMANIĆ d.o.o.
arhitektonski biro
ANTE KUZMANIĆ d.o.o.
arhitektonski biro
ANTE KUZMANIĆ d.o.o.
arhitektonski biro
ANTE KUZMANIĆ d.o.o.
arhitektonski biro
ANTE KUZMANIĆ d.o.o.
arhitektonski biro
ANTE KUZMANIĆ d.o.o.
arhitektonski biro
ANTE KUZMANIĆ d.o.o.
arhitektonski biro
ANTE KUZMANIĆ d.o.o.
arhitektonski biro
ANTE KUZMANIĆ d.o.o.
arhitektonski biro
ANTE KUZMANIĆ d.o.o.
arhitektonski biro
ANTE KUZMANIĆ d.o.o.
arhitektonski biro
ANTE KUZMANIĆ d.o.o.
arhitektonski biro
ANTE KUZMANIĆ d.o.o.
arhitektonski biro
ANTE KUZMANIĆ d.o.o.
arhitektonski biro
ANTE KUZMANIĆ d.o.o.
arhitektonski biro
ANTE KUZMANIĆ d.o.o.
arhitektonski biro
ANTE KUZMANIĆ d.o.o.
arhitektonski biro
ANTE KUZMANIĆ d.o.o.
arhitektonski biro
ANTE KUZMANIĆ d.o.o.
arhitektonski biro
ANTE KUZMANIĆ d.o.o.
arhitektonski biro
ANTE KUZMANIĆ d.o.o.
arhitektonski biro
ANTE KUZMANIĆ d.o.o.
arhitektonski biro
ANTE KUZMANIĆ d.o.o.
arhitektonski biro
ANTE KUZMANIĆ d.o.o.
arhitektonski biro
ANTE KUZMANIĆ d.o.o.
arhitektonski biro
ANTE KUZMANIĆ d.o.o.
arhitektonski biro
ANTE KUZMANIĆ d.o.o.
arhitektonski biro
ANTE KUZMANIĆ d.o.o.
arhitektonski biro
ANTE KUZMANIĆ d.o.o.
arhitektonski biro
ANTE KUZMANIĆ d.o.o.
arhitektonski biro
ANTE KUZMANIĆ d.o.o.
arhitektonski biro
ANTE KUZMANIĆ d.o.o.
arhitektonski biro
ANTE KUZMANIĆ d.o.o.
arhitektonski biro
ANTE KUZMANIĆ d.o.o.
arhitektonski biro
ANTE KUZMANIĆ d.o.o.
arhitektonski biro
ANTE KUZMANIĆ d.o.o.
arhitektonski biro
ANTE KUZMANIĆ d.o.o.
arhitektonski biro
ANTE KUZMANIĆ d.o.o.
arhitektonski biro
ANTE KUZMANIĆ d.o.o.
arhitektonski biro
ANTE KUZMANIĆ d.o.o.
arhitektonski biro
ANTE KUZMANIĆ d.o.o.
arhitektonski biro
ANTE KUZMANIĆ d.o.o.
arhitektonski biro
ANTE KUZMANIĆ d.o.o.
arhitektonski biro
ANTE KUZMANIĆ d.o.o.
arhitektonski biro
ANTE KUZMANIĆ d.o.o.
arhitektonski biro
ANTE KUZMANIĆ d.o.o.
arhitektonski biro
ANTE KUZMANIĆ d.o.o.
arhitektonski biro
ANTE KUZMANIĆ d.o.o.
arhitektonski biro
ANTE KUZMANIĆ d.o.o.
arhitektonski biro
ANTE KUZMANIĆ d.o.o.
arhitektonski biro
ANTE KUZMANIĆ d.o.o.
arhitektonski biro
ANTE KUZMANIĆ d.o.o.
arhitektonski biro
ANTE KUZMANIĆ d.o.o.
arhitektonski biro
ANTE KUZMANIĆ d.o.o.
arhitektonski biro
ANTE KUZMANIĆ d.o.o.
arhitektonski biro
ANTE KUZMANIĆ d.o.o.
arhitektonski biro
ANTE KUZMANIĆ d.o.o.
arhitektonski biro
ANTE KUZMANIĆ d.o.o.
arhitektonski biro
ANTE KUZMANIĆ d.o.o.
arhitektonski biro
ANTE KUZMANIĆ d.o.o.
arhitektonski biro
ANTE KUZMANIĆ d.o.o.
arhitektonski biro
ANTE KUZMANIĆ d.o.o.
arhitektonski biro
ANTE KUZMANIĆ d.o.o.
arhitektonski biro
ANTE KUZMANIĆ d.o.o.
arhitektonski biro
ANTE KUZMANIĆ d.o.o.
arhitektonski biro
ANTE KUZMANIĆ d.o.o.
arhitektonski biro
ANTE KUZMANIĆ d.o.o.
arhitektonski biro
ANTE KUZMANIĆ d.o.o.
arhitektonski biro
ANTE KUZMANIĆ d.o.o.
arhitektonski biro
ANTE KUZMANIĆ d.o.o.
arhitektonski biro
ANTE KUZMANIĆ d.o.o.
arhitektonski biro
ANTE KUZMANIĆ d.o.o.
arhitektonski biro
ANTE KUZMANIĆ d.o.o.
arhitektonski biro
ANTE KUZMANIĆ d.o.o.
arhitektonski biro
ANTE KUZMANIĆ d.o.o.
arhitektonski biro
ANTE KUZMANIĆ d.o.o.
arhitektonski biro
ANTE KUZMANIĆ d.o.o.
arhitektonski biro
ANTE KUZMANIĆ d.o.o.
arhitektonski biro
ANTE KUZMANIĆ d.o.o.
arhitektonski biro
ANTE KUZMANIĆ d.o.o.
arhitektonski biro
ANTE KUZMANIĆ d.o.o.
arhitektonski biro
ANTE KUZMANIĆ d.o.o.
arhitektonski biro
ANTE KUZMANIĆ d.o.o.
arhitektonski biro
ANTE KUZMANIĆ d.o.o.
arhitektonski biro
ANTE KUZMANIĆ d.o.o.
arhitektonski biro
ANTE KUZMANIĆ d.o.o.
arhitektonski biro
ANTE KUZMANIĆ d.o.o.
arhitektonski biro
ANTE KUZMANIĆ d.o.o.
arhitektonski biro
ANTE KUZMANIĆ d.o.o.
arhitektonski biro
ANTE KUZMANIĆ d.o.o.
arhitektonski biro
ANTE KUZMANIĆ d.o.o.
arhitektonski biro
ANTE KUZMANIĆ d.o.o.
arhitektonski biro
ANTE KUZMANIĆ d.o.o.
arhitektonski biro
ANTE KUZMANIĆ d.o.o.
arhitektonski biro
ANTE KUZMANIĆ d.o.o.
arhitektonski biro
ANTE KUZMANIĆ d.o.o.
arhitektonski biro
ANTE KUZMANIĆ d.o.o.
arhitektonski biro
ANTE KUZMANIĆ d.o.o.
arhitektonski biro
ANTE KUZMANIĆ d.o.o.
arhitektonski biro
ANTE KUZMANIĆ d.o.o.
arhitektonski biro
ANTE KUZMANIĆ d.o.o.
arhitektonski biro
ANTE KUZMANIĆ d.o.o.
arhitektonski biro
ANTE KUZMANIĆ d.o.o.
arhitektonski biro
ANTE KUZMANIĆ d.o.o.
arhitektonski biro
ANTE KUZMANIĆ d.o.o.
arhitektonski biro
ANTE KUZMANIĆ d.o.o.
arhitektonski biro
ANTE KUZMANIĆ d.o.o.
arhitektonski biro
ANTE KUZMANIĆ d.o.o.
arhitektonski biro
ANTE KUZMANIĆ d.o.o.
arhitektonski biro
ANTE KUZMANIĆ d.o.o.
arhitektonski biro
ANTE KUZMANIĆ d.o.o.
arhitektonski biro
ANTE KUZMANIĆ d.o.o.
arhitektonski biro
ANTE KUZMANIĆ d.o.o.
arhitektonski biro
ANTE KUZMANIĆ d.o.o.
arhitektonski biro
ANTE KUZMANIĆ d.o.o.
arhitektonski biro
ANTE KUZMANIĆ d.o.o.
arhitektonski biro
ANTE KUZMANIĆ d.o.o.
arhitektonski biro
ANTE KUZMANIĆ d.o.o.
arhitektonski biro
ANTE KUZMANIĆ d.o.o.
arhitektonski biro
ANTE KUZMANIĆ d.o.o.
arhitektonski biro
ANTE KUZMANIĆ d.o.o.
arhitektonski biro
ANTE KUZMANIĆ d.o.o.
arhitektonski biro
ANTE KUZMANIĆ d.o.o.
arhitektonski biro
ANTE KUZMANIĆ d.o.o.
arhitektonski biro
ANTE KUZMANIĆ d.o.o.

## 2
Građevina: |  |  | URED OVLAŠTENE ARHITEKTICE JOSIPA RUŽIĆ |  |  | oznaka projekta:
SANACIJA SPOMEN KUĆE MARKA MARULIĆA |  |  | DOMOVINSKOG RATA 9, 21210 SOLIN |  |  | TD. 09_2017_T
TEL-FAKS 021 210 252
2 |  | BETONSKI I ZIDARSKI RADOVI
R.b. |  | Opis stavke | Jed. mjere | Količina | Jed. cijena | Iznos
2 |  | BETONSKI I ZIDARSKI RADOVI |  |  |  | 0
1 |  | Betoniranje AB horizontalnog serklaža dimenzije 25/20 cm. Ova stavka izvodi se prema potrebi i ovisno o zatečenom stanju vrha zida i prema preporuci nadležnog projektanta konstrukcije.
Beton kvalitete C 30/37. Ugradnja betona strojno sa pervibriranjem. Gornja površina serklaža mora biti ravna i zaglađena.
U cijeni sadržana izrada i montaža potrebne armature.
Ostaviti sve otvore i šliceve prema izvedbenim projektima.
|  | Obračun po m3 izbetoniranog serklaža.. |  |  |  | 0
0
| - | Beton C 30/37 serklaž. | m3 | 1.5 |  | 0 | 100 | 0.2 | 0.8 | 30 | 120
0
0
0
2 |  | BETONSKI I ZIDARSKI RADOVI |  | UKUPNO: |  | 0

## 3
Građevina: |  | URED OVLAŠTENE ARHITEKTICE JOSIPA RUŽIĆ |  |  | oznaka projekta:
SANACIJA SPOMEN KUĆE MARKA MARULIĆA |  | DOMOVINSKOG RATA 9, 21210 SOLIN |  |  | TD. 09_2017_T
TEL-FAKS 021 210 252
3 | KONSTRUKCIJA KROVA I KROVOPOKRIVAČKI RADOVI
R.b. | Opis stavke | Jed. mjere | Količina | Jed. cijena | Iznos
3 | KONSTRUKCIJA KROVA I KROVOPOKRIVAČKI RADOVI |  |  |  | 0
0
1 | Pažljiva demontaža i sortiranje na gradilišnoj deponij za kasniju ugradbu nestabilnih kamenih ploča grandala streha i zabata, čiščenje vrhova fasadnih zidova od slojeva starog morta, spojeva prema grandalima i oslonaca nadzidnice.
U jediničnu cijenu uračunati čišćenje, utovar i odvoz otpadnog materijala i šuta te troškovi stalne deponije.
| Obračun po m'. | m' | 30 |  | 0
2 | Ponovna uzidavanje demontiranih kamenih grundala- vijenaca krova i zabata krova i dobava novih istovrijednih s ugradbom u tradicionalnom mortu.
Nedostatne i oštećene ploče grandala potrebno je zamjeniti novima istovrijednima.
U stavku uključena dobava i ugradba svog potrebnog materijala, sav potreban rad i završno čišćenje.
Obračun po m'.
| - Vraćanje postojećih: | m' | 5 |  | 0
| - Očekivana količina potrebnih novih grundala dim. kao postojeći (dužina ca. 50cm, debljina 5cm): | m' | 25 |  | 0
0
3 | Izrada nosive konstrukcije krova. |  |  |  | 0
| Konstrukcija krova se izvodi u svemu prema projektu od rogova 12/14 cm na razmaku 67 cm. Nazidnice su izvedene od greda 14/10 cm i 16/14cm u svemu prema detalju projektanta. Svaki par rogova je dodatno ukrućen kiještima 2x5/14cm. Sva građa se mora zaštititi od truljenja i insekata. Sva vidljiva građa će se bajcati u tonu prema izboru projektanta i lakirati mat bezbojnim lakom što je obuhvaćeno stavkom. Stavkom je obuhvaćen sav potreban rad i materijal, spojni materijal, kao i radne skele. |  |  |  | 0
| Obračun po m2 tlocrtne površine krovišta. | m2 | 88 |  | 0
4 | Izrada daščane obloge krova. |  |  |  | 0
| Krovna konstrukcija se oblaže daščanim podom debljine 2,40 cm. |  |  |  | 0
| Obračun po m2 razvijene površine krova. | m2 | 113 |  | 0
|  |  | 0 |  | 0
|  |  | 0 |  | 0
5 | Nabava materijala, doprema i ugradnja termoizolacije od ploča meke kamene vune debljine 5 cm.. |  | 0 |  | 0
| Kamena vuna se ugrađuje između rogova konstrukcije krova. |  | 0 |  | 0
| Stavkom je obuhvaćen sav rad, materijal i radna skela. |  | 0 |  | 0
| Obračun po m2 izolirane plohe. | m2 | 113 |  | 0
0
6 | Nabava, doprema i ugradnja paropropusne vodonepropusne folije slojeva krova. |  |  |  | 0
| Paropropusno vodonepropusna folija se ugrađuje u slojeve krova i ugrađuje se prema preporukama proizvođača odabrane folije. |  |  |  | 0
| Obračun po m2 razvijene površine krova. | m2 | 113 |  | 0
7 | Nabava, doprema i ugradnja PE folije parne brane na krovu objekta, gdje je to predviđeno projektom. |  |  |  | 0
| PE folija kao parna brana se ugrađuje sa lijepljenim preklopima 30 cm. |  | 0 |  | 0
| Obračun po m2 sloja postavljene folije. | m2 | 113 |  | 0
0
0
8 | Primarno letvanje krova letvama 5/8 cm na razmaku 40 cm. |  |  |  | 0
| Letvanje krova kao primarno letvanje za pokrov od kupa kanalica. Sva građa se mora zaštititi od truljenja i insekata. |  |  |  | 0
| Obračun po m2 razvijene površine krova. | m2 | 113 |  | 0
0
0
9 | Letvanje krova letvama 5/8 cm na razmaku 21 cm podloge za kupu kanalicu. |  |  |  | 0
| Letvanje krova kao podloga za pokrov od kupa kanalica. Sva građa se mora zaštititi od truljenja i insekata. |  |  |  | 0
| Obračun po m2 razvijene površine krova. | m2 | 113 |  | 0
0
0
10 | Nabava, doprema i montaža kupa kanalica krova objekta. |  |  |  | 0
| Kupe kanalice su klasične. Kod odabira kupe kanalice obavezno konzultirati konzervatore. Kupa kanalica se ugrađuje klasično u produžni cementno vapneni mort sa klasičnim gašenim vapnom. |  |  |  | 0
| Obračun po m2 razvijene površine krova. | m2 | 113 |  | 0
0
0
11 | Nabava, doprema i montaža kupa sljemena krova objekta. |  |  |  | 0
| Kupe sljemena su klasične. Kod odabira kupe sljemena obavezno konzultirati konzervatore. Kupa sljemena se ugrađuje klasično u produžni cementno vapneni mort sa klasičnim gašenim vapnom. |  |  |  | 0
| Obračun po m razvijene dužine sljemena. | m | 13.5 |  | 0
0
12 | Izrada daščane obloge podgleda krova daskama na utor i pero (brodski pod), debljine 2,00 cm. |  |  |  | 0
| Podgled krova se oblaže daščanom oblogom sa utorom i perom debljine 2,00 cm. Obloga se pričvršćuje za rogove bez vidljivih elemenata. Sav pričvrsni materijal i letvice uključeni su u stavku. Cijenom je obuhvaćeno bajcanje u boji prema izboru projektanta i lakiranje obloge mat bezbojnim lakom. |  |  |  | 0
| Obračun po m2 razvijene površine krova. | m2 | 113 |  | 0
3 | KONSTRUKCIJA KROVA I KROVOPOKRIVAČKI RADOVI |  | UKUPNO: |  | 0

## 4
Građevina: |  | URED OVLAŠTENE ARHITEKTICE JOSIPA RUŽIĆ |  |  | oznaka projekta:
SANACIJA SPOMEN KUĆE MARKA MARULIĆA |  | DOMOVINSKOG RATA 9, 21210 SOLIN |  |  | TD. 09_2017_T
TEL-FAKS 021 210 252
4 | FASADERSKI RADOVI
R.b. | Opis stavke | Jed. mjere | Količina | Jed. cijena | Iznos
4 | FASADERSKI RADOVI |  |  |  | 0
1 | Doprema i najam fasadne skele za sanaciju postojeće fasade i izradu krovišta za vrijeme sanacije. |  |  |  | 0
| Fasadna skela se montira paralelno sa odvijanjem radova. Stavkom je obuhvaćena doprema, najam skele za svo vrijeme rada, montaža, demontaža i odvoz. |  |  |  | 0
| Obračun m2 montirane skele. | m2 | 206 |  | 0
4 | FASADERSKI RADOVI |  | UKUPNO: |  | 0

## 5
Građevina: |  | URED OVLAŠTENE ARHITEKTICE JOSIPA RUŽIĆ |  |  | oznaka projekta:
SANACIJA SPOMEN KUĆE MARKA MARULIĆA |  | DOMOVINSKOG RATA 9, 21210 SOLIN |  |  | TD. 09_2017_T
TEL-FAKS 021 210 252
5 | BRAVARSKI I LIMARSKI RADOVI
R.b. | Opis stavke | Jed. mjere | Količina | Jed. cijena | Iznos
5 | BRAVARSKI I LIMARSKI RADOVI |  |  |  | 0
0
1 | Nabava, doprema i ugradnja horizontalnog oluka. |  |  |  | 0
| Horizontalni oluci su izvedeni od pocinčanog lima s radijusom 80 mm, ima razvijene širine 700 mm. Stavkom je obuhvaćen sav potreban nosivi i spojni materijal i radne skele. |  |  |  | 0
| Obračun po m dužnom postavljenog oluka u punoj funkciji.. | m | 27 |  | 0
2 | Nabava, doprema i ugradnja vertikalnog oluka. |  |  |  | 0
| Vertikalni oluci su izvedeni od pocinčanog lima φ 120 mm. Stavkom je obuhvaćen sav potreban spojni materijal i radne skele. |  |  |  | 0
| Obračun po m dužnom postavljenog oluka u punoj funkciji.. | m | 12 |  | 0
5 | BRAVARSKI I LIMARSKI RADOVI |  | UKUPNO: |  | 0

## F1 REK
Građevina: |  | URED OVLAŠTENE ARHITEKTICE JOSIPA RUŽIĆ |  |  | oznaka projekta:
SANACIJA SPOMEN KUĆE MARKA MARULIĆA |  | DOMOVINSKOG RATA 9, 21210 SOLIN |  |  | TD. 09_2017_T
TEL-FAKS 021 210 252
R.b. | Opis stavke | Jed. mjere | Količina | Jed. cijena | Iznos
REKAPITULACIJA
GRAĐEVINSKI RADOVI
1 | RUŠENJA i DEMONTAŽE |  |  |  | 0
2 | BETONSKI I ZIDARSKI RADOVI |  |  |  | 0
| UKUPNO GRAĐEVINSKI RADOVI: |  |  |  | 0
ZANATSKI RADOVI
3 | KONSTRUKCIJA KROVA I KROVOPOKRIVAČKI RADOVI |  |  |  | 0
4 | FASADERSKI RADOVI |  |  |  | 0
5 | BRAVARSKI I LIMARSKI RADOVI |  |  |  | 0
| UKUPNO ZANATSKI RADOVI:: |  |  |  | 0
| UKUPNO GRAĐ. ZANATSKI RADOVI: |  |  |  | 0
| PDV: |  |  |  | 0
| SVEUKUPNO: |  |  |  | 0
Projektant:
Josipa Ružić, dipl.ing.arh
arhitektonski biro
ANTE KUZMANIĆ d.o.o.
arhitektonski biro
ANTE KUZMANIĆ d.o.o.
arhitektonski biro
ANTE KUZMANIĆ d.o.o.
arhitektonski biro
ANTE KUZMANIĆ d.o.o.
arhitektonski biro
ANTE KUZMANIĆ d.o.o.
arhitektonski biro
ANTE KUZMANIĆ d.o.o.
arhitektonski biro
ANTE KUZMANIĆ d.o.o.
arhitektonski biro
ANTE KUZMANIĆ d.o.o.
arhitektonski biro
ANTE KUZMANIĆ d.o.o.
arhitektonski biro
ANTE KUZMANIĆ d.o.o.
arhitektonski biro
ANTE KUZMANIĆ d.o.o.
arhitektonski biro
ANTE KUZMANIĆ d.o.o.
arhitektonski biro
ANTE KUZMANIĆ d.o.o.
arhitektonski biro
ANTE KUZMANIĆ d.o.o.
arhitektonski biro
ANTE KUZMANIĆ d.o.o.
arhitektonski biro
ANTE KUZMANIĆ d.o.o.
arhitektonski biro
ANTE KUZMANIĆ d.o.o.
arhitektonski biro
ANTE KUZMANIĆ d.o.o.
arhitektonski biro
ANTE KUZMANIĆ d.o.o.
arhitektonski biro
ANTE KUZMANIĆ d.o.o.
arhitektonski biro
ANTE KUZMANIĆ d.o.o.
arhitektonski biro
ANTE KUZMANIĆ d.o.o.
arhitektonski biro
ANTE KUZMANIĆ d.o.o.
arhitektonski biro
ANTE KUZMANIĆ d.o.o.
arhitektonski biro
ANTE KUZMANIĆ d.o.o.
arhitektonski biro
ANTE KUZMANIĆ d.o.o.
arhitektonski biro
ANTE KUZMANIĆ d.o.o.
arhitektonski biro
ANTE KUZMANIĆ d.o.o.
arhitektonski biro
ANTE KUZMANIĆ d.o.o.
arhitektonski biro
ANTE KUZMANIĆ d.o.o.
arhitektonski biro
ANTE KUZMANIĆ d.o.o.
arhitektonski biro
ANTE KUZMANIĆ d.o.o.
arhitektonski biro
ANTE KUZMANIĆ d.o.o.
arhitektonski biro
ANTE KUZMANIĆ d.o.o.
arhitektonski biro
ANTE KUZMANIĆ d.o.o.
arhitektonski biro
ANTE KUZMANIĆ d.o.o.
arhitektonski biro
ANTE KUZMANIĆ d.o.o.
arhitektonski biro
ANTE KUZMANIĆ d.o.o.
arhitektonski biro
ANTE KUZMANIĆ d.o.o.
arhitektonski biro
ANTE KUZMANIĆ d.o.o.
arhitektonski biro
ANTE KUZMANIĆ d.o.o.
arhitektonski biro
ANTE KUZMANIĆ d.o.o.
arhitektonski biro
ANTE KUZMANIĆ d.o.o.
arhitektonski biro
ANTE KUZMANIĆ d.o.o.
arhitektonski biro
ANTE KUZMANIĆ d.o.o.
arhitektonski biro
ANTE KUZMANIĆ d.o.o.
arhitektonski biro
ANTE KUZMANIĆ d.o.o.
arhitektonski biro
ANTE KUZMANIĆ d.o.o.
arhitektonski biro
ANTE KUZMANIĆ d.o.o.
arhitektonski biro
ANTE KUZMANIĆ d.o.o.
arhitektonski biro
ANTE KUZMANIĆ d.o.o.
arhitektonski biro
ANTE KUZMANIĆ d.o.o.
arhitektonski biro
ANTE KUZMANIĆ d.o.o.
arhitektonski biro
ANTE KUZMANIĆ d.o.o.
arhitektonski biro
ANTE KUZMANIĆ d.o.o.
arhitektonski biro
ANTE KUZMANIĆ d.o.o.
arhitektonski biro
ANTE KUZMANIĆ d.o.o.
arhitektonski biro
ANTE KUZMANIĆ d.o.o.
arhitektonski biro
ANTE KUZMANIĆ d.o.o.
arhitektonski biro
ANTE KUZMANIĆ d.o.o.
arhitektonski biro
ANTE KUZMANIĆ d.o.o.
arhitektonski biro
ANTE KUZMANIĆ d.o.o.
arhitektonski biro
ANTE KUZMANIĆ d.o.o.
arhitektonski biro
ANTE KUZMANIĆ d.o.o.
arhitektonski biro
ANTE KUZMANIĆ d.o.o.
arhitektonski biro
ANTE KUZMANIĆ d.o.o.
arhitektonski biro
ANTE KUZMANIĆ d.o.o.
arhitektonski biro
ANTE KUZMANIĆ d.o.o.
arhitektonski biro
ANTE KUZMANIĆ d.o.o.
arhitektonski biro
ANTE KUZMANIĆ d.o.o.
arhitektonski biro
ANTE KUZMANIĆ d.o.o.
arhitektonski biro
ANTE KUZMANIĆ d.o.o.
arhitektonski biro
ANTE KUZMANIĆ d.o.o.
arhitektonski biro
ANTE KUZMANIĆ d.o.o.
arhitektonski biro
ANTE KUZMANIĆ d.o.o.
arhitektonski biro
ANTE KUZMANIĆ d.o.o.
arhitektonski biro
ANTE KUZMANIĆ d.o.o.
arhitektonski biro
ANTE KUZMANIĆ d.o.o.
arhitektonski biro
ANTE KUZMANIĆ d.o.o.
arhitektonski biro
ANTE KUZMANIĆ d.o.o.
arhitektonski biro
ANTE KUZMANIĆ d.o.o.
arhitektonski biro
ANTE KUZMANIĆ d.o.o.
arhitektonski biro
ANTE KUZMANIĆ d.o.o.
arhitektonski biro
ANTE KUZMANIĆ d.o.o.
arhitektonski biro
ANTE KUZMANIĆ d.o.o.
arhitektonski biro
ANTE KUZMANIĆ d.o.o.
arhitektonski biro
ANTE KUZMANIĆ d.o.o.
arhitektonski biro
ANTE KUZMANIĆ d.o.o.
arhitektonski biro
ANTE KUZMANIĆ d.o.o.
arhitektonski biro
ANTE KUZMANIĆ d.o.o.
arhitektonski biro
ANTE KUZMANIĆ d.o.o.
arhitektonski biro
ANTE KUZMANIĆ d.o.o.
arhitektonski biro
ANTE KUZMANIĆ d.o.o.
arhitektonski biro
ANTE KUZMANIĆ d.o.o.
arhitektonski biro
ANTE KUZMANIĆ d.o.o.
arhitektonski biro
ANTE KUZMANIĆ d.o.o.
arhitektonski biro
ANTE KUZMANIĆ d.o.o.
arhitektonski biro
ANTE KUZMANIĆ d.o.o.
arhitektonski biro
ANTE KUZMANIĆ d.o.o.
arhitektonski biro
ANTE KUZMANIĆ d.o.o.
arhitektonski biro
ANTE KUZMANIĆ d.o.o.
arhitektonski biro
ANTE KUZMANIĆ d.o.o.
arhitektonski biro
ANTE KUZMANIĆ d.o.o.
arhitektonski biro
ANTE KUZMANIĆ d.o.o.
arhitektonski biro
ANTE KUZMANIĆ d.o.o.
arhitektonski biro
ANTE KUZMANIĆ d.o.o.
arhitektonski biro
ANTE KUZMANIĆ d.o.o.
arhitektonski biro
ANTE KUZMANIĆ d.o.o.
arhitektonski biro
ANTE KUZMANIĆ d.o.o.
arhitektonski biro
ANTE KUZMANIĆ d.o.o.
arhitektonski biro
ANTE KUZMANIĆ d.o.o.
arhitektonski biro
ANTE KUZMANIĆ d.o.o.
arhitektonski biro
ANTE KUZMANIĆ d.o.o.
arhitektonski biro
ANTE KUZMANIĆ d.o.o.
arhitektonski biro
ANTE KUZMANIĆ d.o.o.
arhitektonski biro
ANTE KUZMANIĆ d.o.o.
arhitektonski biro
ANTE KUZMANIĆ d.o.o.
arhitektonski biro
ANTE KUZMANIĆ d.o.o.
arhitektonski biro
ANTE KUZMANIĆ d.o.o.
arhitektonski biro
ANTE KUZMANIĆ d.o.o.
arhitektonski biro
ANTE KUZMANIĆ d.o.o.
arhitektonski biro
ANTE KUZMANIĆ d.o.o.
arhitektonski biro
ANTE KUZMANIĆ d.o.o.
arhitektonski biro
ANTE KUZMANIĆ d.o.o.
arhitektonski biro
ANTE KUZMANIĆ d.o.o.
arhitektonski biro
ANTE KUZMANIĆ d.o.o.
arhitektonski biro
ANTE KUZMANIĆ d.o.o.
arhitektonski biro
ANTE KUZMANIĆ d.o.o.