## List1
UREĐENJE TRŽNICE U GROHOTAMA - III FAZA
Redni broj | Stavka | Jedinica mjere | Količina | Cijena bez PDV-a | Iznos (Bez PDV-a)
1 | Dobava i postava podnih kamenih ploča unutar zidova tržnice. Kamen kao kamen plano ili jednakovrijedan, obrađen štokovano i antikno (paljen) debljine d=4cm, postava u pijesak na betonsku podlogu, dimenzije ploča 30x slobodno Slaganje u padu prema sredini gustirne a ulazne rampe prema vani, a sve prema dogovoru s projektantom | m2 | 144
2 | Dobava i postava kamenih ploča poklopca odvodnog kanala, kamen obrađen grubo brušeno, debljine 4cm, dimenzije ploča 30x60cm. Dio poklopca ima prorez za prolaz vode. Obračuin po m1 poklopnice kanala. | m1 | 36
poklopnice bez proreza
| poklopnice sa prorezom za odvodnju | m1 | 12
3 | Oblaganje betonskih stupova kamenim pločama debljine d=3,0 cm, sa svih strana do visine stupa. Fugiranje se izvodi u horizontalnomsmjeru, sa vertikalnim spojevima pod kutem od 45 stupnjeva. Obračun po m2 površine stupa | m2 | 90
4 | Obrada betonskih greda dimenzije 30x30 dužine 24m, obrade tri strane grede, radovi uključuju gletanje građevinskim ljepilom, postavljanje mrežice pvc kutnika te završnu obradu silikatom u boji po izboru investitora | m1 | 96
5 | Ugradnja ranije skinute željezne konstrukcije sa vitlom, iznad gustirne. Konstrukciju je potrebno očistiti i popraviti eventualna oštećenja te zaštititi potrebnim sredstvima. Cijenom obuhvatiti sva spajanja i učvršćivanja konstrukcije, te osnovni premaz i završne premaze zrnatim lakom u tonu po izboru investitora. Obračun po komadu očišćene i postavljene konstrukcije. | kom | 1
6 | Izrada i ugradba čeličnog poklopca otvora iznad gustirne. Poklopac je potrebno izvesti u svemu prema ranije skinutom postojećem poklopcu. Veličina poklopca cca 80x80 cm. Cijenom obuhvatit okov, katanac i sva spajanja i učvršćivanja, te osnovni premaz i završne premaze zrnatim lakom u tonu po izboru projektanta. Obračun je po komadu postavljenog čeličnog poklopca | kom | 1
UKUPNO bez pdv-a:
IZNOS pdv-a
UKUPNO S pdv-om: