## TROSK
TROŠKOVNIK UREĐENJE PLAŽE MASLINICA OD PUNTE PREMA TEPLOM BOKU
Broj stavke | OPIS RADOVA | Jedinica mjere | Količina | Jedinična cjena (EUR) | Ukupni iznos (EUR)
TROŠKOVNIK GRADITELJSKO-ZANATSKIH RADOVA
OPĆA NAPOMENA:
Sve dimenzije za gradnju iz ovog projekta, kao i količine troškovnika, su orijentacijske, budući nam zbog nepravilne konfiguracije terena i prirodnih stijena nedostaju precizne visinske i horizontalne kote. Stoga je kod izvođenja potrebno projektirano stanje prilagoditi stvarnom stanju na terenu. Ukoliko se na licu mjesta ustanovi drugačije postojeće stanje, moguće su izmjene u toku građenja. Kod većih odstupanja potrebno je konzultirati predstavnika investitora, nadzornog inženjera i projektanta.
1. | Ograda gradilišta prema Zakonu o gradnji RH (NN br.153/13).
Izvođač radova je dužan ograditi gradilište s odgovarajućom ogradom, rampama i ulazima kako bi se spriječio ulazak nezaposlenim osobama, te s time spriječio mogući nastanak ozljede na radu kod nezaposlenih osoba.
|  | paušal | 1 |  | 0
2. | Izvođač radova je dužan postaviti gradilišnu ploču prema članku 134. Zakona o gradnji RH (NN br. 153/13) Gradilište mora biti označeno pločom koja mora sadržavati ime, odnosno tvrtku investitora, projektanta, izvođača i osobe koja provodi stručni nadzor građenja, naziv i vrstu građevine koja se gradi, naziv tijela koje je izdalo građevinsku dozvolu, klasifikacijsku oznaku, urudžbeni broj, datum izdavanja i pravomoćnosti, odnosno izvršnosti te dozvole, datum prijave početka građenbja, kao i naznaku da se radi o kulturnom dobru ako se radovi izvode na građevini upisanoj u Registar kulturnih dobara Republike Hrvatske.
|  | paušal | 1 |  | 0
3. | Rušenje stepenica na tlu, . Stavka obuhvaća utovar materijala u prijevozno sredstvo i odvoženje na deponij. Obračun po m3.
|  | m3 | 0.5 |  | 0
4. | Rušenje zidova od betona. Stavka buhvaća utovar materijala u prijevozno sredstvo i odvoženje na deponij. Obračun po m3.
|  | m3 | 4 |  | 0
Broj stavke | OPIS RADOVA | Jedinica mjere | Količina | Jedinična cjena (EUR) | Ukupni iznos (EUR)
5. | Strojni iskop terena prema kotama iz projekta. Stavka obuhvaća utovar iskopanog materijala u prijevozno sredstvo i odvoženje na deponij. Obračun po m3 iskopanog materijala u sraslom stanju.
|  | m3 | 55 |  | 0
6. | Strojni iskop za temelje rubnog zida šetnice, sa utovarom i odvoženjem na deponij. Napomena: Veći dio se odnosi na zasjecanje u stijeni. Obračun po m3.
|  | m3 | 46 |  | 0
7. | Nabava, transport i izvedba kamenog nasipa od zdravog kamenog vapnenca zapremninske mase ne manje od 2500kg/m3. Krupnoća kamene mase 1-50 kg sa sadržajem kamene sitneži ispod 1 kg najviše 10%.
|  | m3 | 7 |  | 0
8. | Dobava, nasipanje i nabijanje sloja kamenog nabačaja prema kotama iz projekta, debljine 15 cm.
| ispod šetnice | m3 | 33 |  | 0
| ispod rubnog zida | m3 | 10 |  | 0
9. | Betoniranje klupe širine cca 40cm, visine cca 45 cm, dužine cca 112,5m, sa gornjom površinom u padu 1%. Vanjsku površinu zagladiti cementnim malterom i rub zaobliti . Voditi računa da se prilikom betoniranja predvide radne reške svakih cca 5-6m. Betonirati betonom C25/30 u oplati sa potrebnom armaturom. Armirati sa R-335 na plohi u kontaktu sa tlom i sa Q-188 u tlačnoj zoni. Osigurati zaštitni sloj armature od 5cm. Betonska smjesa se pravi iz agregata granulometrijskog sastava prema propisanim krivuljama na max. veličinu zrna do 31,5mm sa sulfatno-rezistentnim cementom u količini 350 kg/m3. Cement po proizvođaču mora biti označen kao cement za radove u moru. Dopuštena je upotreba normalnog cementa uz dodatak aditiva na način da se dobije ista kvaliteta betona.
|  | m3 | 20.5 |  | 0
Broj stavke | OPIS RADOVA | Jedinica mjere | Količina | Jedinična cjena (EUR) | Ukupni iznos (EUR)
10. | Betoniranje rubnog zida šetnice. Prema morskoj strani šetnica je omeđena potpornim betonskim zidom debljine 40 cm,promjenjive visine. Na jednom dijelu šetnice ,u dužini cca 33 m, kota vrha zida je 40cm viša od kote šetnice, a na preostalom dijelu, u dužini cca 100 m, je vrh zida u razini šetnice. Zid temeljiti na betonskom temelju 40, odnosno 75 cm a dubine prema stanju na terenu. Zid je armirano - betonski u jednostranoj oplati, vidljiva (južna) ploha obzidana lokalnim nepravilnim komadima kamena različite veličine u slobodnom vezu, debljine 15 cm, a bez ispunjavanja sljubnica. Vrh zida obložiti istom vrstom kamena, u debljini cca 5 cm. Zid betonirati sa radnim reškama, u kampadama po 6m. Betonirati betonom C25/30 u oplati sa potrebnom armaturom. Zid armirati sa R-335 na plohi u kontaktu sa tlom i sa Q-188 u tlačnoj zoni. Osigurati zaštitni sloj armature od 5cm. Betonska smjesa se pravi iz agregata granulometrijskog sastava prema propisanim krivuljama na max. veličinu zrna do 31,5mm sa sulfatno-rezistentnim cementom u količini 350 kg/m3. Cement po proizvođaču mora biti označen kao cement za radove u moru. Dopuštena je upotreba normalnog cementa uz dodatak aditiva na način da se dobije ista kvaliteta betona. Ukupna dužina zida je 133m.
Iskop obračunat u stavci 5.
kamrni nabačaj obračunat u stavci 7.
Betoniranje temelja , betonom C25/30 u oplati sa potrebnom armaturom.
|  | m3 | 19.5 |  | 0
Betoniranje zida betonom C25/30 u oplati sa potrebnom armaturom.
|  | m3 | 37 |  | 0
| obloga kamenom 15cm | m3 | 95 |  | 0
| poklopnica 5cm | m3 | 55 |  | 0
Broj stavke | OPIS RADOVA | Jedinica mjere | Količina | Jedinična cjena (EUR) | Ukupni iznos (EUR)
11. | Betoniranje stepenica na označenim mjestima , betonom MB C25/30, u oplati. Betonska smjesa se pravi iz agregata granulometrijskog sastava prema propisanim krivuljama na max. veličinu zrna do 31,5mm sa sulfatno-rezistentnim cementom u količini 350 kg/m3. Cement po proizvođaču mora biti označen kao cement za radove u moru. Dopuštena je upotreba normalnog cementa uz dodatak aditiva na način da se dobije ista kvaliteta betona. Gazišta zaglađena cementnim mortom.
| betoniranje | m3 | 1.7 |  | 0
12. | Obrada poda šetnice. Površina šetnice će se nasuti slojem šljunka granulacije 16-32 mm, sveukupno u debljini 15 cm, a sve iznad sloja kamenog nabačaja koji je obračunat stavkom 7.
|  | m2 | 177 |  | 0
13. | Nasipanje šljunkom (lokalni šljunak) morskog pojasa između postojećih kamenih sika. Šljunak sitnije granulacije (prethodno prosijanim bez kamene sitneži), na dnu krupniji a pri vrhu sitniji kamen, koji će se djelovanjem mora pretvoriti u žalo. Nasuti dio plaže treba redovno dohranjivati zbog djelovanja mora. Napomena: Kako nam nisu poznare dubine mora, ne može se odrediti potrebna kubatura. Površona se odnosi samo na dio plaže iznad kote mora.
|  | m2 | 34.15 |  | 0
14. | Za nepredviđene i naknadne radove koji se mogu pojaviti u tijeku izvođenja osigurati iznos 10% od ukupne vrijednosti radova .
|  |  | 1 |  | 0
Napomena:
Uračunati taksu za odvoz materijala na deponij.
Za sve radove uračunati nabava, transport i ugradba materijala.
UKUPNO (EUR): |  |  |  |  | 0
PDV (EUR): |  |  |  |  | 0
UKUPNO S PDV-OM (EUR): |  |  |  |  | 0