## Građevinski radovi
GRAĐEVINSKI RADOVI
NAPOMENA: Količine radova su procijenjene te će se iste obračunati prema stvarno izvedenim količinama, a ukoliko se javi potreba za dodatnim radovim investitor će se obavijesti te će se za iste izraditi ponuda
| Opis stavke | Jed. mjere | Količina | Jed.cijena | Iznos (EUR)
1. | Dobava materijala i izrada jednostruke gk obloge zidova. Stavkom je predviđeno oblaganje postojećih zidova jednostrukim gk pločama na metalnoj podkonstrukciji s umetanjem mineralne vune debljine 5 cm. Nakon montaže ploča svi spojevi se obrađuju i bandažiraju. Obračun po m2 | m2 | 110 |  | 0
2. | Dobava materijala i izrada spuštenog stropa od gk ploča na metalnoj podkonstrukciji s umetanjem mineralne vune debljine 5 cm. Nakon postavljanja ploča svi spojevi se obrađuju i bandažiraju. Obračun po m2 | m2 | 31 |  | 0
3. | Završno bojanje stropova i zidova bijelom bojom. Obračun po m2 | m2 | 141 |  | 0
4. | Dobava materijala i niveliranje postojećeg poda. Stavkom je predviđeno potrebno izravnavanje postojećeg poda( nivelir smjesa ukoliko se radi o manjim neravninama ili plivajućim podom/estrih ukoliko se radi o većim neravninama i neadekvatnoj podlozi nakon uklanjanja psotojećeg pvc poda). Obračun po m2 | m2 | 31 |  | 0
5. | Dobava i postavljanje keramičkih pločica na pripremljenoj površini. Stavkom je obuhavćena nabava keramike, veznog materijala te postavljanje podne keramike.(stavkom je predviđena i postava sokla te završno fugiranje i silikoniranje). Obračun po m2 | m2 | 31 |  | 0
6. | Sanacija fasade. Stavkom je predviđeno uklanjanje postojeće nestabilne žbuke, čišćenje površine te ponovno žbukanjem s izradom završne dekorativne silikatne žbuke uz prethodnu pripremu ožbukane površine dvostrukim gletanjem i umetanjem armaturne mrežice. Obračun po m2 | m2 | 25 |  | 0
7. | Dobava i ugradnja pocinčanog plastificiranog polukružnog horizontalnog oluka i vertikale za odvod oborinske vode s krova. Obračun po m1 horizontalnog i vertikalnog oluka | m1 | 11 |  | 0
UKUPNO GRAĐEVINSKI RADOVI: |  | 0
| S V E U K U P N O BEZ PDV-A: | 0
| IZNOS PDV-A : | 0
| S V E U K U P N O SA PDV-OM: | 0

## Elektro radovi
ELEKTROINSTALACIJE JAKE, SLABE STRUJE
OPĆE NAPOMENE ZA SVE STAVKE ILI DIJELOVE TROŠKOVNIKA
Slijedeće napomene su obvezujuće za sve djelove troškovnika i cjelokupni troškovnik.
Ponuđene cijene su nepromjenljive tijekom gradnje.Jedinične cijene su nepromjenljive.
Tehničke ili optičke nedostatke bilo koje vrste, koje primijeti investitor, treba izmijeniti bez odgode i bez naknade. Nalogoprimac se obvezuje da će za montera koji vodi građevinske radove angažirati tehnički verziranog, kvalificiranog višeg montera, te da će ga na raspolaganje staviti tijekom cijelog vremena gradnje.
Ateste ugrađenih materijala i uređaja, mjerne protokole izdane od ovlaštenih institucija i dokumentaciju izvedenog stanja treba priložiti prije tehničkog pregleda.
Izvedba kabelskih trasa treba uslijediti u suglasnosti i uz koordinaciju svih sudionika u gradnji. Vodove, koji trebaju biti položeni radi održavanja funkcionalnosti, treba položiti s odobrenim materijalom za polaganje.
Dodatni radovi smiju se izvoditi samo kad ih naloži i odobri investitor.
Radove izvesti prema pozitivnim propisima i uzancama struke. Sav materijal i oprema treba odgovarati HRN ili evropskim normama EN...
Radove treba izvesti prema projektnoj dokumentaciji.U slučaju opravdanih odstupanja od projektiranog stanja treba upoznati nadzornog inženjera koji će odobriti navedeno odstupanje, te isto evidentirati u građevinskom dnevniku.Od početka radova treba svakodnevno voditi građevinski dnevnik samostalno za elektroinstalacije ili zajednički s ostalim sudionicima u gradnji.
Montaža opreme se treba uskladiti s ostalim sudionicima u gradnji prema terminskim planovima.
Na tehničkom pregledu treba predočiti svu potrebnu dokumentaciju o ugrađenim materijalima i opremi; certifikate, potvrde o sukladnosti i ostalo kojim se dokazuje kvaliteta ugrađene opreme.
Jamstveni rok počinje teći od trenutka kada izvođač radova preda investitoru objekt bez evidentiranih nedostataka, nakon provedenog tehničkog pregleda bez primjedbi.
ELEKTROINSTALACIJE
| Opis stavke | Jed. mjere | Količina | Jed.cijena | Iznos (EUR)
A. | JAKA STRUJA
1. | RAZDJELNICI
NAPOMENA: Ovim troškovnikom predviđena je sklopna oprema proizvođača kao Schneider.
1.1. | Dobava , montaža i spajanje kućnog priključnog mjernog ormara KPMO-a: - materijal: dekapirani čelićni lim 2 mm ili plastični - izvedba: ugradna - zaštita: nulovanje (TN-S sustav) - brave: cilindar “ED” i korisnika - natpisi: gravirane plastične pločice - ručka za vadenje osigurača - otvori: sa gornje i donje strane - sve djelove pod naponom zaštititi izloacijskim pregradama - obojan: sivom lak bojom Razdjelnik je dimenzija cca. (530x700x210) mm: U razdjelnik se ugraduje: -3 kom katodnih odvodnika prenapona KOV 0.4 kV 15 kA klasa B u posebnom kučištu -sabirnica za izjednačenje potencijala sa izradom svih spojeva i mjernog spoja -ostaviti mjesta za ugradnju 1 kom brojila sa izvedenim ožičenjem i jedno mjesto rezerve -1 kom uklopni sat ili MTU za ukapčanje druge tarife -1 kom 3-P sklopka rastavljač-osigurač NH00 50A -1 kom rastalnih osigurača EZ 25/6 A -redne stezaljke PRS Ostaviti mjesta za ugradnju uređaja za daljinsko očitanje potrošnje. | kom | 1 |  | 0
1.2. | Dobava, montaža i spajanje ugradnog 2-rednog razdjelnika RP-POD. U razdjelnik se ugrađuje sljedeća oprema: - 1 kom zaštitna strujna sklopka FID 25A, 30 mA, 2P - 3 kom automatskih osigurača B10A/1P - 9 kom automatskih osigurača B16A/1P - 1 kom zvonce 220v - sabirnice N i PE - komplet sa spojnim i montažnim materijalom | kom | 1 |  | 0
UKUPNO RAZDJELNICI |  | 0
2. | NISKONAPONSKI KABESKI RAZVOD
2.1. | Dobava i polaganje kabela NYY-J 5 x 10 mm2 koji se polaže u instalacijsku cijev CS Ø 40 mm. | m | 15 |  | 0
2.2. | Izrada priključka signalizacije druge tarife izvodi se kabelom H07RN-F 2x1,5 mm2 položenim u instalacijsku cjev CS Ø 16 mm. Kompletno sa izradom svih spojeva. | m | 4 |  | 0
2.3. | Izrada izvoda za rasvjetu izvodi se kabelom NYM-J 3 x 1,5 mm2 položenim u instalacijske cjevi CS Ø 20 mm. Prosječno se polaže 8 m kabela po izvodu. Kompletno sa izradom svih spojeva. | kom | 8 |  | 0
2.4. | Izrada izvoda za prekidačka mjesta rasvjete izvodi se kabelom NYM-J 3 x 1,5 mm2 položenim u instalacijske cjevi CS Ø 20 mm. Kompletno sa izradom svih spojeva. Prosječno se polaže 8 m kabela. | kom | 6 |  | 0
2.5. | Izrada izvoda za priključno mjesto (1-f priključnice) izvodi se kabelom NYM-J 3 x 2,5 mm2 položenim instalacijske cjevi CS Ø 20 mm. Kompletno sa izradom svih spojeva. Prosječno se polaže 10 m kabela po priključnom mjestu. | kom | 16 |  | 0
2.6. | Izrada izvoda za priključak podnog grijanja, a izvodi se kabelom NYM-J 3 x 2,5 mm2 položenim u instalacijske cjevi CS Ø 20 mm. Kompletno sa izradom svih spojeva. Prosječno se polaže 15 m kabela po priključnom mjestu. | kom | 2 |  | 0
2.7. | Izrada izvoda za klimu (vanjska jedinica) kabelom NYM-J 3x2,5 mm2 položenim u instalacijeske cijevi CS Ø 20 mm. Prosječno se polaže 20 m kabela po izvodu. | kom | 2 |  | 0
2.8. | Izrada izvoda za KO ormare kabelom NYM-J 3x1,5 mm2 položenim u instalacijeske cijevi CS Ø 20 mm. Prosječno se polaže 10 m kabela po izvodu. | kom | 2 |  | 0
UKUPNO NISKONAPONSKI KABESKI RAZVOD |  | 0
3. | PREKIDAČI I PRIKLJUČNICE
NAPOMENA: Sve sklopke, tipkala i priključnice su modularni, kao tip Legrand , VIMAR ili sl. tip koji će odrediti arhitekt/investitor prema projektu interijera. U cijeni elementa je uključena p/ž kutija.
NUDI SE TEM MODUL
3.1. | Dobava, montaža i spajanje običnog p/ž prekidača 10A/230V. Komplet sa nosačima i maskom. | kom | 2 |  | 0
3.2. | Dobava, montaža i spajanje seriskog p/ž prekidača 10A/230V. Komplet sa nosačima i maskom. | kom | 2 |  | 0
3.3. | Dobava, montaža i spajanje p/ž seta od 6/7M: 1 kom euro utičnica 10A/230V i 3 kom jednofazna šuko priključinica 16A/230V. Komplet sa nosačima i maskom. | kom | 3 |  | 0
3.4. | Dobava, montaža i spajanje p/ž seta od 2M: 1 kom jednofazna šuko priključinica 16A/230V. Komplet sa nosačima i maskom. | kom | 2 |  | 0
3.5. | Dobava, montaža i spajanje p/ž seta od 14M: 6 kom jednofazna šuko priključinica 16A/230V I 2 kom rj45. Komplet sa nosačima i maskom. | kom | 4 |  | 0
3.6. | Dobava, montaža i spajanje p/ž seta od 6/7M: 2 kom jednofazna šuko priključinica 16A/230V, 1 kom mjesto za SATV priključnicu i 2 kom mjesto za RJ45 priključnicu. Komplet sa nosačima i maskom. | kom | 1 |  | 0
3.7. | Dobava i ugradnja tipkala za zvono. Komplet sa nosačima i maskom. | kom | 1 |  | 0
UKUPNO PREKIDAČI I PRIKLJUČNICE |  | 0
4. | RASVJETA
NAPOMENA: Konačan tip svjetiljki odabire Investitor u suradnji sa arhitektom. Dolje navedene stavke obuhvaćaju dobavu, montažu i spajanje rasvjetnih tijela do cijene navedene u stavci.
4.1. | Stropna LED 32w ugradna svjetiljka (sobe, hodnik) | kom | 6 |  | 0
4.2. | Zidna LED svjetiljka vanjska sa senzorom, IP 65. | kom | 1 |  | 0
UKUPNO RASVJETA |  | 0
B. | SLABA STRUJA
1. | TELEFONSKA / RAČUNALNA INSTALACIJA
1.1. | Dobava, montaža i spajanje kroz instalacionu cijev CS 20 kabela U/UTP cat 6. | m | 150 |  | 0
1.2. | Dobava i montaža komunikacijskog ormara KO (3-roredni ugradni) za smještaj aktivne opreme. | kom | 1 |  | 0
UKUPNO TELEFONSKA/RAČUNALNA INSTALACIJA |  | 0
2. | TV INSTALACIJA
2.1. | Dobava i ugradnja antenskog uređaja za prijem zemaljskih porograma. U stavci su uračunati kompletni radovi na montaži i spajanju do pune funkcionalnosti sustava. | kompl | 1 |  | 0
2.2. | Dobava, polaganje i spajanje kabela CATV 1,13/4,8 AF tri-shield 75 Ω. U stavci su uračunate i instalacijske cijevi CS 20. | m | 85 |  | 0
UKUPNO TV INSTALACIJA |  | 0
C. | PODNA GRIJANJA
1.1. | GRIJAČA MREŽA 10=m2 I TERMOSTAT | kom | 1 |  | 0
1.2. | GRIJAČA MREŽA 6=m2 I TERMOSTAT | kom | 1 |  | 0
UKUPNO PODNA GRIJANJA |  | 0
D. | ISPITIVANJA I ATESTI
1.1. | Ispitivanje instalacije niskog napona od strane ovlaštene organizacije prema Pravilniku o tehn. normativima za el. instalacija niskog napona. | kompl | 1 |  | 0
1.2. | Ispitivanje instalacije slabe struje te izdavanje odgovarajućih certifikata | kompl | 1 |  | 0
UKUPNO ISPITIVANJA I ATESTI |  | 0
REKAPITULACIJA:
1. | RAZDJELNICI | 0
2. | NISKONAPONSKI KABELSKI RAZVOD | 0
3 | PREKIDAČI I PRIKLJUČNICE | 0
4 | RASVJETA | 0
UKUPNO A. JAKA STRUJA |  | 0
1. | TELEFONSKA / RAČUNALNA INSTALACIJA | 0
2. | TV INSTALACIJA | 0
UKUPNO B. SLABA STRUJA |  | 0
UKUPNO C. PODNA GRIJANJA |  | 0
UKUPNO D. ISPITIVANJA I ATESTI |  | 0
| S V E U K U P N O BEZ PDV-A: | 0
| IZNOS PDV-A : | 0
| S V E U K U P N O SA PDV-OM: | 0

## Stolarija
STOLARIJA
Red. br. | Opis stavke | Jed. mjere | Količina | Jed.cijena | Iznos (EUR)
1. | Dvokrilni OZ prozor dim. (širina x visina) 850 mm 1150 mm ,Boja: Bijela boja, Ispuna: Staklo IZO 4-16-4Low-e arg. Boja isp: Bijela boja, Boja letvice: Bijela boja | kom | 1 |  | 0
2. | Dvokrilni OZ prozor dim. (širina x visina) 1100 mm x 1150 mm, Boja: Bijela boja, Ispuna: Staklo IZO 4-16-4Low-e arg Boja isp: Bijela boja, Boja letvice: Bijela boja | kom | 1 |  | 0
3. | Dvokrilni OZ prozor dim. (širina x visina) 900 mm x 1050 mm ,Boja: Bijela boja, Ispuna: Staklo IZO 4-16-4Low-e arg Boja isp: Bijela boja, Boja letvice: Bijela boja | kom | 1 |  | 0
4. | Dvokrilni OZ prozor dim. (širina x visina) 1000 mm x 1300 mm, Boja: Bijela boja, Ispuna: Staklo IZO 4-16-4Low-e arg Boja isp: Bijela boja ,Boja letvice: Bijela boja | kom | 1 |  | 0
5. | Jednokrilna ulazna vrata (unutarnje otvaranje)dim. (širina x visina) 1000 mm x 2200 mm,Boja: Zelena Mat - RAL 6005, Pribor: Crna boja | kom | 1 |  | 0
6. | Dvokrilna pokretna AL grilja dim. (širina x visina) 850 mm x 1150 mm, Boja: Zelena Mat - RAL 6005 Pribor: Crna boja | kom | 1 |  | 0
7. | Dvokrilna pokretna AL grilja dim. (širina x visina) 1100 mm x 1150 mm, Boja: Zelena Mat - RAL 6005, Pribor: Crna boja | kom | 1 |  | 0
8. | Dvokrilna pokretna AL grilja dim. (širina x visina) 900 mm x 1050 mm Boja: Zelena Mat - RAL 6005 Pribor: Crna boja | kom | 1 |  | 0
9. | Dvokrilna pokretna AL grilja dim. (širina x visina) 1000 mm x 1300 mm, Boja: Zelena Mat - RAL 6005, Pribor: Crna boja | kom | 1 |  | 0
UKUPNO STOLARIJA |  | 0
| S V E U K U P N O BEZ PDV-A: | 0
| IZNOS PDV-A : | 0
| S V E U K U P N O SA PDV-OM: | 0

## Rekapitulacija
UKUPNO GRAĐEVINSKI RADOVI: |  | 0
UKUPNO ELEKTRO RADOVI: |  | 0
UKUPNO STOLARIJA: |  | 0
| S V E U K U P N O BEZ PDV-A: | 0
| IZNOS PDV-A : | 0
| S V E U K U P N O SA PDV-OM: | 0