## List2
TROŠKOVNIK - UREĐENJE IGRALIŠTA U MASLINICI
Redni broj | Opis stavke | Jed. mjere | Količina | Jed.cijena | Iznos (EUR)
1. | Demontaža postojeće ograde. Stavka obuhvaća demontažu postojeće ograde na obodnim zidovima te njegovo zbrinjavanje. Obračun po m | m | 95 |  | 0
2. | Dobava i ugradnja ograde igrališta. Ograda je sistem od niza stupova i ogradnih panela. Stupovi su od čel. cijevnih profila pravokutnog presjeka, Poredani su i usidreni u pravilnom razmaku. Temelje se podložnom pločom i sidrenim vijcima u betonski temeljni zid, odnosno bočno na zid bočno smještenom pločom. Ogradni paneli sastoje se od mreže dvostrukih horizontalnih (ø6 mm) i vertikalnih žica (ø5 mm), dimenzije otvora (oka) 50/200 mm. Duljina panela je 250cm, a promjenljive visine. Paneli se na svojim krajevima fiksiraju na stupove u najmanje tri mjesta pričvršćenja. Predviđena su jedna vrata svijetlih dimenzija 1,00x2,10cm Vrata su sa mehanizmom za zatvaranje. Okvir krila vrata od profila 60x40 mm, kao i stupovi ograde, zaobljen u kutevima. Ispuna vrata kao panela. Svi elementi ograde moraju biti vruće cinčani i plastificirani. Boja ograde: stupovi i paneli zelena (RAL 6005), Detalj ograde dan u grafičkom prilogu projekta. Ograda je predgotovljeni proizvod. Mora imati uvjerenje o kvaliteti i sigurnosti. Prije ugradnje potrebno je uvjerenje o kvaliteti predati nadzornom inženjeru te nakon njegovog odobrenja pristupiti ugradnji. Rad obuhvaća:dobavu, dopremu i montažu tvornički izrađenih predgotovljenih elemenata ograde, ugradnju prema projektu
stupovi sa podložnom pločom i temeljnim vijcima
| h-2,0m (poprečni presjek 60/40) | kom | 12 |  | 0
| h-3,0m (poprečni presjek 60/40) | kom | 12 |  | 0
stupovi sa podložnom pločom, temeljnim vijcima i istakom i očicom L=50cm
| h-4,0m (poprečni presjek 80/80) | kom | 14 |  | 0
paneli 6/5/6, L=2,50m
| h-1,0m | kom | 13 |  | 0
| h-2,0m | kom | 50 |  | 0
| vrata jednokrilna 1,00x2,10 | kom | 1 |  | 0
3. | Izrada podloge igrališta - sportskog terena Dobava i ugradnja multifunkcionalne podloge na postojeće sportsko igralište. Tehnički parametri: Multifunkcionalna sportska podloga je kvadratnog oblika sa sačastom ispunom. Izrađena od polipropilena, UV stabilnog materijala. Dimenzije pločice 12,2 x 250 x 250 mm Međusobno se spaja pomoću trnova i utora. Boja podloge po izboru naručitelja. Podloga se postavlja na dobro poravnatu čvrstu betoniranu ili asfaltiranu površinu. Ravnanje površine nije uračunato u cijenu. Obračun po m2 ugrađene površine | m2 | 480 |  | 0
4. | Nabava i ugradnja zaštitne mreže.Mreža je polietilenska sa otvorom oka 100mm, promjer 3mm, boja zelena. U cijenu je uključen sav spojni materijal za ugradnju (čelično uže, natežac itd.). Za visinu veću od 4m u cijenu investitor je duzan osigurati vozilo sa košem. Na dnu mrežu predvidjeti lanac kao uteg. Obračun po m2 ugrađene mreže | m2 | 165 |  | 0
5. | Nabava i ugradnja malonogometnih vratnica 170x105 cm, komplet sa mrežom bijele boje. Vratnice su izrađene od aluminijskih profila promjera 80mm. Vratnice se ne fiksiraju u pod. Obračun za jedan par (dvije vratnice) | par | 1 |  | 0
6. | Ocrtavanje terena za nogomet akrilnom bojom u širini crte 5cm. Obračun za komplet kpl 1,00 | komplet | 1 |  | 0
| S V E U K U P N O BEZ PDV-A: | 0
| IZNOS PDV-A : | 0
| S V E U K U P N O SA PDV-OM: | 0