## Troškovnik
PROCJENA SANACIJE CRKVE SV. PETRA U NEČUJMU
Građevina: Crkva sv. Petra
Lokacija: Nečujam, Šolta
Investitor: Općina Šolta
Razina Struka: Elaborat konstruktivne sanacije i troškovnik
Oznaka projekta: T.D. 02-10/22
1. | Pripremni radovi i radovi uklanjanja
1.1. | Transport i dostava svog potrebnog građevinskog materijala, skela, alata, strojeva i agregata na gradilište, ručno i uz pomoć kolica do lokacije objekta. Izvođač je dužan sam procijeniti i odabrati vrstu i rutu transporta. Ukalkulirati i ručne transporte.
Sadržano u jed. cijenama pojedinačnih stavki
1.2. | Zauzimanje javne površine uz objekt površine prema Rješenju nadležnog tijela grada za potrebe organizacije gradilišta, pristupa građevini i dr. potreba.
Sadržano u jed. cijenama pojedinačnih stavki
1.3. | Najam, dostava, montaža i demontaža nakon završenih radova, tipske zaštitne ograde kako bi se onemogućio pristup gradilištu i skeli. Ograda se izvodi od tipskih čeličnih stupova s ispunom od OSB ploča ili čelične mreže na koju se postavlja zaštitna PVC mreža, uključujući vrata za ulaz/izlaz sa zaključavanjem.
Ustavku uključena dobava i montaža sigurnosne rasvjete i tabli sa upozorenjima prema Zakonom o zaštiti na radu (''Radovi na krovu'', ''Opasnost od pada predmeta'' i druge).
| Obračun po m'. | m' | 40
1.4. | Postava ploče kojom se označava gradilište a u svemu prema Pravilniku o sadržaju i izgledu ploče kojom se označava gradilište.
| Obračun po komadu. | kom. | 1
1.5. | Dobava, najam za vrijeme trajanja radova, montaža i demontaža tipske radne skele pripadajuće radove, klase V, širine 75cm a u svemu prema projektu skele, uključujući i konzolne tipske elemente, premoštenja i zaštitnu mrežu. Izvedba kao radna i zaštitna skela. Nudi se vremenski razmak montaže i demontaže neograničenog trajanja. Montažu izvršiti na prethodno montiranoj drvenoj podlozi (podloške ispod nogara).
U jedin. cijenu najma, montaže i demontaže uračunati paušalno sljedeće učinke: - okvire, ograde, dijagonale i podnice tipske skele - dodatak za premoštenja kod otvora i dodatne dijagonalne ukrute iz cjevne skele - dodatak za izvedbu suženja / proširenja skele
- potrebne ankere i sidrenja skele za fasadu - dobavu i montažu zaštitne mreže - potrebne ateste od strane proizvođača skele i statički proračun - sve ostale potrebne dijelove prema projektu skele - skela klase V, nosivosti 2,0 kN/m2 - širina podnica min. 2 x 33 cm.
Vrijeme stajanja skele na gradilištu: u skladu s duljinom trajanja sanacijskih i konzervatorskih radova. Cijena najma, montaže i demontaže skele je nepromjenjiva i fiksna za za cijelokupno vrijeme stajanja skele na gradilištu.
. Skela se monira u svrhu osiguranja od pada radnika i materijala.
| Obračun po m2. | m2 | 72
1.6. | Pažljivo uklanjanje trave, raznog raslinja i korijenja te lokalno kontrolirano pilanje grana stabala da bi se omogućio neometan pristup za obavljanje radova konstruktivne sanacije kalote apside.
U stavku je uključeno i čišćenje gradilišta od ostataka kao što su zemlja, lišće, piljevina i sl, nastalih prilikom izvođenja radova.
| Obračun po kompletu. | kompl. | 1
1.7. | Uklanjanje nestabilne žbuke i otucanje nestabilnih sljubnica u bočnim zidovima i zidovima apside. Uklanjanje vršiti bez vibracija ručnim alatima pažljivim otucanjem.
NAPOMENA: Prije otucanja pregledom sa skele odrediti polja žbuke koja nisu degradirana i koja se čuvaju kao izvorna, ukloniti samo nestabilnu žbuku a sve prema naputku konzervatorskog nadzora.
U jediničnu cijenu uračunati čišćenje, utovar i odvoz otpadnog materijala i šuta te troškovi stalne deponije.
| Obračun po m2. | m2 | 5
1.8. | Razgradnja nestabilnih dijelova ziđa - gornji dijelovi sjeverozapadnog i zabatnog zida. Razgrađeni materijal očistiti i skladištiti za ponovnu ugradnju. Sve radove vršiti pažljivo ručnim alatima da ne dođe do gubitka stabilnosti okolnog ziđa.
U stavku ukalkulirati utovar neupotrebljivog materijala te čišćenje i skladištenje kamenog materijala.
| Obračun po m3 razgrađenog materijala | m3 | 3
1.9. | Pažljiva demontaža i sortiranje na gradilišnoj deponiji (za kasniju ugradbu) kamenih ploča pokrova apside.
Kamene ploče očistiti, mapirati i deponirati na gradilišnu deponiju za kasniju ugradbu a u svemu prema naputku nadležnog konzervatorskog odjela MK.
U jediničnu cijenu uračunati čišćenje, utovar i odvoz otpadnog materijala i šuta te troškovi stalne deponije prema dogovoru s investitorom.
| Obračun po m2. | m2 | 7
1.10. | Pažljivo uklanjanje nestabilnih dijelova ostataka kalote iznad apside uz lokalno podupiranje. U stavku uključeno i uklanjanje nabačaja iznad kupole.
Sve radove vršiti pažljivo ručnim alatima da ne dođe do gubitka stabilnosti okolnog ziđa.
U jediničnu cijenu uračunati čišćenje, utovar i odvoz otpadnog materijala i šuta te troškovi stalne deponije prema dogovoru s investitorom.
| Obračun po m3. | m3 | 4
1.11. | Utovar i odvoz viška materijala uključujući troškove stalne deponije prema dogovoru s investitorom.
| Obračun po m3. | m3 | 5
1. | Pripremni radovi i radovi uklanjanja - ukupno:
2. | Radovi konstruktivne sanacije
Tradicionalni mort pripremljen je od vapnenog morta s dodatkom hidrauličkih veziva (5% na količinu veziva) s toniranjem završnog sloja. Zahtijevana tlačna čvrstoća materijala marke M10 (10Mpa). Sanacijski materijal hidrofobiran, paropropusnan, vodoneupojan. Točnu recepturu, boju i završnu obradu odredit će konzervator. Omjer za miješanje- volumenski - 1:1:4:1 (1 bijeli cement : 1 vapno : 4 prosijana nula-agregat : 1 turjačka pržina-pijesak za toniranje. U zoni ujecaja mora doatak za kloride.
2.1. | Obostrano dubinsko fugiranje preostalih dijelova kamenog zida mortom na bazi gašenog vapna spravljenim na tradicionalan način (uključeno u stavku). Dubinski fugirati zidove apside i sjeverozapadni zid u duljini 1m od spoja sa zidom apside kao priprema za injektiranje. Stavka se odnosi na dijelove ziđa bez žbuke.
U stavku uključena dobava i ugradba potrebnog materijala, sav potreban rad i završno čišćenje.
| Obračun po m2 fugirane povšine. | m2 | 10
2.2. | Injektiranje zidova vapnenom injekcionom smjesom prema recepturi. Injektirati zidove apside i sjeverozapadni zid u duljini 1m od spoja sa zidom apside. Injektiranje izvesti s unutarnje strane.
Injektiranje izvesti nakon dubinskoh fugiranja.
- Lokalno privremeno zatvaranje konstruktivnih pukotina i dubinsko fugiranje. - Bušenje rupa f12mm za injektiranje. - Rupe očistiti i ispuhati zrakom pod tlakom (unutar rupe ne smije biti oštrih i nazubljenih ostataka). - Postaviti pomoćnu plastičnu cijev f18mm duljine ca. 40cm za injektiranje.
- Injektirati mortom pod tlakom do max. 1 bara kako bi ispunili prostor unutar zida. - Izvući pomoćnu pastičnu cijev i začepiti rupu mortom. - za vrijeme injektiranja voditi dnevnik injektiranja s navedenim količinama injekcionog morta po rupama.
Obračun po m3 injektiranog zida. Količine koje je potrebno injektirati usuglasiti s projektantom. U stavku uključen sav potreban rad, materijal i čišćenje uključujući troškove utovara, odvoza i deponiranja otpadnog materijala na stalnu deponiju.
U stavku uključena dobava i ugradba svog potrebnog materijala, sav potreban rad i završno čišćenje.
| Obračun po m3. | m3 | 16
2.3. | Zidanje nedostajućih dijelova kalote d=25-30cm i trijumfalnog luka s istovrsnim kamenom u tradicionalnom mortu. Luk izvesti dimenzija kao izvorni, širine 50cm i visine 30cm. Svu nestabilnu i odlomljenu građu učvrstiti - uzidati tradicionalnim mortom. U stavku uključena i izvedba remenata iz daske 2x5,0 cm i podaščanje d=2,4cm.
Pri rekonstrukciji luka i kalote apside iskoristiti postojeći kamen uz dobavu istovrsnog nedostajućeg. Pretpostavlja se dobava 80% novog kamena.
U jediničnu cijenu uračunat sav potreban rad, alat, materijal s transportom, čišćenje, utovar i odvoz otpadnog materijala i šuta te troškovi stalne deponije.
| Obračun po m3. | m3 | 3
2.4. | Izvedba nabačaja iznad kalote postojećim razgrađenim kamenom obilato u tradicionalnom mortu. Pri izvođenju svih radova rekonstrukcije kamene kalote zadržati izvornu geometriju.
U jediničnu cijenu uračunat sav potreban rad, alat, materijal s transportom, čišćenje, utovar i odvoz otpadnog materijala i šuta te troškovi stalne deponije.
| Obračun po m3. | m3 | 3
2.5. | Zidanje zabatnog zida iznad luka istovrsnim kamenom u tradicionalnom mortu. Zid izvesti u visini ca.60 cm iznad vrha luka poštujući izvorni nagib krova (vidi grafički prilog).
U jediničnu cijenu uračunat sav potreban rad, alat, materijal s transportom, čišćenje, utovar i odvoz otpadnog materijala i šuta te troškovi stalne deponije.
| Obračun po m3. | m3 | 2
2.6. | Izravnavanje gornje površine zidova apside i zabatnog zida - poklopnice te svoda apside. Izravnavanje se vrši u debljini 3-5 cm vapnenim mortom s malim dodatkom bijelog cementa.
U jediničnu cijenu uračunat sav potreban rad, alat, materijal s transportom i završno čišćenje nakon izvedbe.
| Obračun po m2. | m2 | 10.129
2.7. | Ugradnja postojećih i dobava i ugradnja novih kamenih ploča pokrova kalote apside u tradicionalni vapneni mort s potrebnim preklopima a sve u skladu s naputcima nadležnog konzervatorskog odjela. Pretpostavlja se dobava 80% novih kamenih ploča.
U jediničnu cijenu uračunat sav potreban rad, alat, materijal s transportom i završno čišćenje nakon izvedbe.
| Obračun po m2 kalote apside. | m2 | 7
2.8. | Izvedba hidroizolacije kalote od paropropusnog polimer betona (cementno-polimerna hidroizolacija kao ORSOSAN TP 1K- vodootporni, paropropusni, elastični jednokomponentni hidroizolacijski polimercementni mort otporan na smrzavanje obogačen mikrosilikom). Hidroizolaciju voditi vertikalno preko holkela na zid.
U jediničnu cijenu uračunat sav potreban rad, alat, materijal s transportom i završno čišćenje nakon izvedbe.
| Obračun po m2 kalote apside. | m2 | 7
2.9. | Izrada spoja zabatnog zida i kalote apside. Stavkom je predviđena izrada holkela od vapneno cementnog morta, premazan polomercementnom izolacijom i prekriven tradicionalnim mortom.
U jediničnu cijenu uračunat sav potreban rad, alat, materijal s transportom i završno čišćenje nakon izvedbe.
| Obračun po m' | m' | 4
2.10. | Završno fugiranje nakon postavljenih kamenih ploča. Fugiranje, način obrade i ton usuglasiti s nadležnim konzervatorskim odijelom.
U jediničnu cijenu uračunat sav potreban rad, alat, materijal s transportom i završno čišćenje nakon izvedbe.
| Obračun po m2 kalote apside. | m2 | 7
2.11. | Obijeljivanje kamenog pokrova gašenim vapnom (na tradicionalan način) u skladu s naputcima nadležnog konzervatorskog odijela.
U stavku uključena dobava i ugradba svog potrebnog materijala, sav potreban rad i završno čišćenje.
| Obračun po m2. | m2 | 7
2. | Radovi konastruktivne sanacije - ukupno:
PROCJENA SANACIJE CRKVE SV. PETRA U NEČUJMU
Građevina: Crkva sv. Petra
Lokacija: Nečujam, Šolta
Investitor: Općina Šolta
Razina Struka: Elaborat konstruktivne sanacije i troškovnik
Oznaka projekta: T.D. 02-10/22
REKAPITULACIJA:
1. | Pripremni radovi i radovi uklanjanja- ukupno:
2. | Radovi na krovištu - ukupno:
UKUPNO NETO:
PDV:
SVEUKUPNO:
Napomena :
Izvođač je dužan prije predavanja ponude prekontrolirati i potvrditi potpunost stavki i točnost
navedenih količina u troškovnika prema projektu i stvarnom stanju u predmetnom objektu.
Svi nepredviđeni radovi moraju se sa nadzornim organom, odnosno Investitorom
prije izvođenja usuglasiti i ugovoriti.
U ______________, dana ___________________god.
Ponuditelj: